## Sheet1
Inverter Power | DBU | DBU Qty | Resistor of 100% braking torque（Ω） | Min. resistance（Ω） | Power of 10% braking rate （kW） | Resistor selection （10% braking rate) |  | L (mm) | W (mm) | H (mm)
0.75KW/480V | Built-in braking uint |  | 653Ω | 240Ω | 0.1 | 600Ω/100W | UMI-S0054 | 165 | 40 | 20
1.5KW/480V |  |  | 326Ω | 170Ω | 0.225 | 250Ω/260W | UMI-S0055 | 215 | 60 | 30
2.2KW/480V |  |  | 222Ω | 130Ω | 0.33 | 150Ω/390W | UMI-S0056 | 265 | 60 | 26
4KW/480V |  |  | 122Ω | 80Ω | 0.6 | 100Ω/600W | UMI-S0053 | 380 | 60 | 30
5.5KW/480V |  |  | 89Ω | 60Ω | 0.75 | 85Ω/1000W | UMI-S0058 | 380 | 50 | 100
7.5KW/480V |  |  | 65Ω | 47Ω | 1.125 | 65Ω/1500W | UMI-S0059 | 485 | 50 | 100
11KW/480V |  |  | 44Ω | 31Ω | 1.65 | 40Ω/1560W | UMI-S0060 | 550 | 50 | 107
15KW/480V |  |  | 32Ω | 23Ω | 2.25 | 27Ω/3000W | UMI-S0061 | 514 | 150 | 42
18.5KW/480V |  |  | 27Ω | 19Ω | 3 | 27Ω/3000W | UMI-S0061 | 514 | 150 | 42
22KW/480V |  |  | 22Ω | 17Ω | 3.75 | 20Ω/4500W | UMI-S0062 | 600 | 341 | 145
30KW/480V |  |  | 16Ω | 17Ω | 4.5 | 20Ω/4500W | UMI-S0062 | 600 | 341 | 145
37KW/480V | DBU100H-60-4（GD300），GD20 Built-in | 1 | 13Ω | 11.7Ω | 6 | 13.6Ω/6000W | UMI-S0063
45KW/480V | DBU100H-110-4 | 1 | 10Ω | 6.4Ω | 7 | 6.8Ω/12000W | UMI-S0064 | 685 | 410 | 140
55KW/480V |  |  | 8Ω | 6.4Ω | 8 |  |  | 685 | 410 | 140
75KW/480V |  |  | 6.5Ω | 6.4Ω | 11 |  |  | 685 | 410 | 140
90KW/480V | DBU100H-160-4 | 1 | 5.4Ω | 4.4Ω | 14 | 4.5Ω/17kW | UMI-S0065 | 685 | 410 | 344
110KW/480V |  |  | 4.5Ω | 4.4Ω | 17 | 4.5Ω/17kW | UMI-S0065 | 685 | 410 | 344
132KW/480V | DBU100H-220-4 | 1 | 3.7Ω | 3.2Ω | 20 | 3.7Ω/20kW |  | 685 | 410 | 344